## Sheet1
指令类型 | 指令名称 | 概述 | 格式 | 效果 | 示例 | 串口回显 | 备注
Debug 命令 | ck0 | 设置通路信息 check_addr | ck0 + [空格] + [2 位 16 进制数] + [;] | 设置 check_addr 为相应地址,必须输入 2 位 16 进制数 | ck0 xx; 将 check_addr 设置为 0x000000xx | 串口实时回显 check_addr eg:回显ck 000000xx; 其中 xx 即为第 xx项查询地址 | 我们已经增加了 ck00、ck01、ck02、ck03、ck04、ck05 指令
| ck00 | 设置 IF 段通路信息 check_addr | ck00 + [空格] + [2 位 16 进制数] + [;] | 设置 check_addr 为相应地址,必须输入 2 位 16 进制数 | ck00 xx; 将 check_addr 设置为 0x000000xx | 串口实时回显 check_addr | 2 位 16 进制数为查看内容地址，范围为0x00~0x1c
| ck01 | 设置 ID 段通路信息 check_addr | ck01 + [空格] + [2 位 16 进制数] + [;] | 设置 check_addr 为相应地址,必须输入 2 位 16 进制数 | ck01 xx; 将 check_addr 设置为 0x0020 + xx | 串口实时回显 check_addr | 2 位 16 进制数为查看内容地址，范围为0x00~0x1c
| ck02 | 设置 EX 段通路信息 check_addr | ck02 + [空格] + [2 位 16 进制数] + [;] | 设置 check_addr 为相应地址,必须输入 2 位 16 进制数 | ck02 xx; 将 check_addr 设置为 0x0040 + xx | 串口实时回显 check_addr | 2 位 16 进制数为查看内容地址，范围为0x00~0x1c
| ck03 | 设置 MEM 段通路信息 check_addr | ck03 + [空格] + [2 位 16 进制数] + [;] | 设置 check_addr 为相应地址,必须输入 2 位 16 进制数 | ck03 xx; 将 check_addr 设置为 0x0060 + xx | 串口实时回显 check_addr | 2 位 16 进制数为查看内容地址，范围为0x00~0x1c
| ck04 | 设置 WB 段通路信息 check_addr | ck04 + [空格] + [2 位 16 进制数] + [;] | 设置 check_addr 为相应地址,必须输入 2 位 16 进制数 | ck04 xx; 将 check_addr 设置为 0x0080 + xx | 串口实时回显 check_addr | 2 位 16 进制数为查看内容地址，范围为0x00~0x1c
| ck05 | 设置 Hazard 通路信息 check_addr | ck05 + [空格] + [2 位 16 进制数] + [;] | 设置 check_addr 为相应地址,必须输入 2 位 16 进制数 | ck05 xx; 将 check_addr 设置为 0x00a0 + xx | 串口实时回显 check_addr | 2 位 16 进制数为查看内容地址，范围为0x00~0x18
| ck1 | 设置寄存器堆 check_addr | ck1 + [空格] + [2 位 16 进制数] + [;] | 设置 check_addr 为相应地址,必须输入 2 位 16 进制数 | ck1 xx; 将 check_addr 设置为 0x000010xx | 串口实时回显 check_addr eg:回显ck 000010xx; 其中 xx 即为第 xx个寄存器堆地址 | 2 位 16 进制数为寄存器堆地址，范围为0x00~0x1f
| ck2 | 设置数据存储器 check_addr | ck2 + [空格] + [2 位 16 进制数] + [;] | 设置 check_addr 为相应地址,必须输入 2 位 16 进制数 | ck2 xx; 将 check_addr 设置为 0x000020xx | 串口实时回显 check_addr eg:回显ck 000020xx; 其中 xx 即为第 xx个存储单元编号 | 2 位 16 进制数为寄存器堆地址，范围为0x00~0xFF
| add | 将 check_addr 加一 | add + [;] | check _addr++ | add; | 串口实时回显 check_addr | 在没有输入ck0,ck1,ck2时，默认地址选择通路 00000000
| sub | 将 check_addr 减一 | sub + [;] | check_addr-- | sub; | 串口实时回显 check_addr | 在没有输入ck0,ck1,ck2时，默认地址选择通路 00000000
控制命令 CPU运行方式 | bp | 设置断点 | bp + [空格] + [8 位 16 进制数] + [;] | 设置 breakpoint 为相应地址，不足 8 位的前面补零 | bp 301c; 将断点设置为 0x0000301c | 串口实时回显当前断点地址 | PC 会在运行到断点时停下来 一次只能设置一个断点
| step | 单步运行 | step + [;] | 产生一个 CPU clk，让 CPU 执行一条指令 | step; | step 会覆盖断点信息，所以 step 之后需要重新设置断点
| run | 连续运行 | run + [;] | 产生连续的 CPU clk，直到运行到断点或 0x3ffc | run; | 不回显 | 建议设断点之后再 run